## Sheet1
|  | imperail |  | metric
MTOW | 23 | pounds | 10.4545 | kg
S | 10.6667 | feet^2 | 1 | meters^2
b | 8 | feet | 2.43 | meters | power fraction | 1
AR | 6 |  | 5.9049 |  | eff | 0.75
length | 6 |  | 1.75 |  | beta | 1
Swet |  |  |  |  | alpha | 1
n | 4 | g | 4 | g | density | 1.225
payload | 3.5 | pounds | 1.5909 | kg | qclimb | 245
Vcruise |  |  | 27.777 | m/s | qcruis | 472.5816
Cl |  |  | 1.5 |  | qloiter | 382.7911
e | 0.7 |  | 0.7
Vstall |  |  | 10.5655 | m/s
Prop D | 12 | in^2 | 0.03048 | m
Prop A | 113.0973 | in^2 | 0.00072966 | m^2
range | 93 | miles | 150000 | m
props | 2 blade
cruising alt | 300-400
power |  |  | 101 | watts
W/S | 2.1562 |  | 10.4545
P/W |  |  | 9.6609
w/p |  |  | 0.10351
k | 0.075788 |  | 0.077009
Vclimb' |  |  | 20 | m/s
Cd0 | 0.003
RC | 3.3
vloiter |  |  | 24.9993
ceiling | 500 |  | 152.4
loiter |  |  | 1200
-n |  |  | -1.5
-CL |  |  | -1.1
Vstall- |  |  | 12.3378

## Constraint anaysis
| climb | cruise | loiter | Total | power of avoinics | eff | battery weight |  |  |  | 10 | 10.866
p/w | 0.47285 | 5.0846 | 4.1449 | 9.7023 |  | 0.75 | 1.2999 |  |  |  | 10.866 | 10.476
power | 4.9435 | 53.1568 | 43.3326 | 101.4328 |  | 522000 | 0.099473 | a | 0.86 |  | 10.476 | 10.6427
energy | 228.2979 | 287054.5516 | 51999.1126 | 339281.9622 | 84820.4905 |  | 1.3136 | c | -0.06 |  | 10.6427 | 10.5698
e/w | 21.8372 | 27457.3919 | 4973.8282 | 32453.0572 | [6 empty] | 10.5698 | 10.6014
thrust | 1.498 | 1.9137 | 1.7334 | [7 empty] | 10.6014 | 10.5877
[11 empty] | 10.5877 | 10.5936
[11 empty] | 10.5936 | 10.591
w/s | climb | cruise | loiter | turn | Stall | w/s |  |  |  |  | 10.591 | 10.5922
1 | 0.48153 | 52.5135 | 42.5385 | 52.6026 | 102.5591 | 1 | 2.0767 | 0.019043 | 0.023508 | 0.01901
1.5 | 0.48007 | 35.014 | 28.3651 | 35.1476 | 0.079664 | 1.5 | 2.083 | 0.02856 | 0.035255 | 0.028451
2 | 0.47876 | 26.2657 | 21.2802 | 26.4439 | 0.0013292 | 2 | 2.0887 | 0.038073 | 0.046992 | 0.037816
2.5 | 0.47757 | 21.0179 | 17.0308 | 17.7876 | 131259055434.1629 | 2.5 | 2.094 | 0.047579 | 0.058717 | 0.056219
3 | 0.4765 | 17.5203 | 14.199 | 15.3348 | 0 | 3 | 2.0986 | 0.057076 | 0.070427 | 0.065211
3.5 | 0.47555 | 15.023 | 12.1774 | 13.507 | 0 | 3.5 | 2.1028 | 0.066565 | 0.082119 | 0.074036
4 | 0.47472 | 13.1507 | 10.6621 | 12.096 | 0 | 4 | 2.1065 | 0.076042 | 0.09379 | 0.082672
4.5 | 0.474 | 11.6951 | 9.4844 | 10.9767 | 0 | 4.5 | 2.1097 | 0.085506 | 0.10544 | 0.091102
5 | 0.47339 | 10.5312 | 8.5429 | 10.0695 | 0 | 5 | 2.1124 | 0.094956 | 0.11706 | 0.09931
5.5 | 0.47288 | 9.5795 | 7.7733 | 9.3215 | 0 | 5.5 | 2.1147 | 0.10439 | 0.12865 | 0.10728
6 | 0.47248 | 8.7869 | 7.1325 | 8.6958 | 0 | 6 | 2.1165 | 0.11381 | 0.1402 | 0.115
6.5 | 0.47217 | 8.1167 | 6.5909 | 8.1663 | 0 | 6.5 | 2.1179 | 0.1232 | 0.15172 | 0.12245
7 | 0.47196 | 7.5427 | 6.1272 | 7.7137 | 0 | 7 | 2.1188 | 0.13258 | 0.16321 | 0.12964
7.5 | 0.47184 | 7.0456 | 5.7258 | 7.3237 | 0 | 7.5 | 2.1194 | 0.14193 | 0.17465 | 0.13654
8 | 0.4718 | 6.611 | 5.3751 | 6.9851 | 0 | 8 | 2.1195 | 0.15126 | 0.18604 | 0.14316
8.5 | 0.47186 | 6.2278 | 5.066 | 6.6895 | 0 | 8.5 | 2.1193 | 0.16057 | 0.19739 | 0.14949
9 | 0.472 | 5.8876 | 4.7917 | 6.4299 | 0 | 9 | 2.1187 | 0.16985 | 0.2087 | 0.15552
9.5 | 0.47222 | 5.5835 | 4.5466 | 6.2011 | 0 | 9.5 | 2.1177 | 0.1791 | 0.21994 | 0.16126
10 | 0.47252 | 5.3102 | 4.3264 | 5.9986 | 0 | 10 | 2.1163 | 0.18832 | 0.23114 | 0.16671
10.4545 | 0.47285 | 5.0846 | 4.1449 | 5.8188 | 0 | 11 | 2.1148 | 0.19667 | 0.24126 | 0.17186
10.5 | 0.47289 | 5.0631 | 4.1276 | 5.8188 | 0 | 10.5 | 2.1147 | 0.19751 | 0.24227 | 0.17186
11 | 0.47334 | 4.8388 | 3.9471 | 5.6587 | 15.7 | 11 | 2.1127 | 0.20666 | 0.25335 | 0.17672
11.5 | 0.47386 | 4.6342 | 3.7827 | 5.516 | 15.7 | 11.5 | 2.1103 | 0.21579 | 0.26436 | 0.18129
12 | 0.47445 | 4.4469 | 3.6323 | 5.3885 | 15.7 | 12 | 2.1077 | 0.22488 | 0.27531 | 0.18558
12.5 | 0.47511 | 4.2749 | 3.4942 | 5.2745 | 15.7 | 12.5 | 2.1048 | 0.23393 | 0.28619 | 0.18959
13 | 0.47583 | 4.1163 | 3.367 | 5.1724 | 15.7 | 13 | 2.1016 | 0.24294 | 0.297 | 0.19333
13.5 | 0.47662 | 3.9696 | 3.2494 | 5.081 | 15.7 | 13.5 | 2.0981 | 0.25191 | 0.30774 | 0.19681
14 | 0.47748 | 3.8337 | 3.1406 | 4.9992 | 15.7 | 14 | 2.0943 | 0.26084 | 0.31841 | 0.20003
14.5 | 0.47839 | 3.7073 | 3.0395 | 4.926 | 15.7 | 14.5 | 2.0904 | 0.26974 | 0.329 | 0.20301
15 | 0.47936 | 3.5896 | 2.9454 | 4.8606 | 15.7 | 15 | 2.0861 | 0.27858 | 0.33951 | 0.20574
15.5 | 0.48039 | 3.4796 | 2.8576 | 4.8022 | 15.7 | 15.5 | 2.0816 | 0.28739 | 0.34994 | 0.20824
16 | 0.48147 | 3.3768 | 2.7755 | 4.7503 | 15.7 | 16 | 2.077 | 0.29614 | 0.36029 | 0.21051
16.5 | 0.48261 | 3.2803 | 2.6986 | 4.7042 | 15.7 | 16.5 | 2.072 | 0.30485 | 0.37056 | 0.21258
17 | 0.48381 | 3.1897 | 2.6265 | 4.6635 | 15.7 | 17 | 2.0669 | 0.31351 | 0.38074 | 0.21443
17.5 | 0.48505 | 3.1044 | 2.5587 | 4.6277 | 15.7 | 17.5 | 2.0616 | 0.32213 | 0.39083 | 0.21609
18 | 0.48635 | 3.024 | 2.4948 | 4.5963 | 15.7 | 18 | 2.0561 | 0.33069 | 0.40083 | 0.21756
18.5 | 0.48769 | 2.9481 | 2.4346 | 4.5692 | 15.7 | 18.5 | 2.0505 | 0.3392 | 0.41074 | 0.21886
19 | 0.48908 | 2.8764 | 2.3778 | 4.5458 | 15.7 | 19 | 2.0446 | 0.34766 | 0.42056 | 0.21998
19.5 | 0.49052 | 2.8085 | 2.3241 | 4.526 | 15.7 | 19.5 | 2.0386 | 0.35606 | 0.43028 | 0.22095
20 | 0.49201 | 2.7442 | 2.2732 | 4.5095 | 15.7 | 20 | 2.0325 | 0.36441 | 0.43991 | 0.22175
20.5 | 0.49354 | 2.6831 | 2.225 | 4.496 | 15.7 | 20.5 | 2.0262 | 0.3727 | 0.44944 | 0.22242
21 | 0.49511 | 2.6251 | 2.1793 | 4.4854 | 15.7 | 21 | 2.0198 | 0.38094 | 0.45887 | 0.22295
21.5 | 0.49672 | 2.5699 | 2.1358 | 4.4774 | 15.7 | 21.5 | 2.0132 | 0.38912 | 0.4682 | 0.22334
22 | 0.49838 | 2.5174 | 2.0946 | 4.4719 | 15.7 | 22 | 2.0065 | 0.39724 | 0.47743 | 0.22362
22.5 | 0.50007 | 2.4673 | 2.0553 | 4.4687 | 15.7 | 22.5 | 1.9997 | 0.4053 | 0.48656 | 0.22378
23 | 0.50181 | 2.4195 | 2.0178 | 4.4676 | 15.7 | 23 | 1.9928 | 0.4133 | 0.49558 | 0.22383
23.5 | 0.50358 | 2.3739 | 1.9822 | 4.4686 | 15.7 | 23.5 | 1.9858 | 0.42124 | 0.5045 | 0.22378
24 | 0.5054 | 2.3304 | 1.9481 | 4.4714 | 15.7 | 24 | 1.9786 | 0.42912 | 0.51332 | 0.22364
24.5 | 0.50724 | 2.2887 | 1.9156 | 4.4761 | 15.7 | 24.5 | 1.9714 | 0.43693 | 0.52203 | 0.22341
25 | 0.50913 | 2.2488 | 1.8846 | 4.4824 | 15.7 | 25 | 1.9641 | 0.44468 | 0.53063 | 0.22309
25.5 | 0.51105 | 2.2106 | 1.8549 | 4.4903 | 15.7 | 25.5 | 1.9568 | 0.45237 | 0.53912 | 0.2227
26 | 0.513 | 2.1739 | 1.8265 | 4.4998 | 15.7 | 26 | 1.9493 | 0.45999 | 0.54751 | 0.22223
26.5 | 0.51499 | 2.1388 | 1.7993 | 4.5106 | 15.7 | 26.5 | 1.9418 | 0.46755 | 0.55578 | 0.2217
27 | 0.517 | 2.1051 | 1.7732 | 4.5227 | 15.7 | 27 | 1.9342 | 0.47504 | 0.56395 | 0.22111
27.5 | 0.51906 | 2.0727 | 1.7482 | 4.5362 | 15.7 | 27.5 | 1.9266 | 0.48246 | 0.57201 | 0.22045
28 | 0.52114 | 2.0416 | 1.7243 | #DIV/0! | 15.7 | 28 | 1.9189 | 0.48982 | 0.57995 | #DIV/0!

## TURN
|  |  | bank angle |  | turn radius |  | turn rate
|  | velocity | load factor phi | stall phi | load factor | stall | load factor | stall
smallest R | 11.7523 | 0 | 75.5225 | #DIV/0! | 0 | #DIV/0! | #DIV/0! | #NUM!
turn rate | 0.89901 | 1 | 75.5225 | #NUM! | 0.02632 | #NUM! | 37.994 | #NUM!
|  | 2 | 75.5225 | #NUM! | 0.10528 | #NUM! | 18.997 | #NUM!
|  | 3 | 75.5225 | #NUM! | 0.23688 | #NUM! | 12.6647 | #NUM!
|  | 4 | 75.5225 | #NUM! | 0.42112 | #NUM! | 9.4985 | #NUM!
|  | 5 | 75.5225 | #NUM! | 0.658 | #NUM! | 7.5988 | #NUM!
|  | 6 | 75.5225 | #NUM! | 0.94752 | #NUM! | 6.3323 | #NUM!
|  | 7 | 75.5225 | #NUM! | 1.2897 | #NUM! | 5.4277 | #NUM!
|  | 8 | 75.5225 | #NUM! | 1.6845 | #NUM! | 4.7492 | #NUM!
|  | 9 | 75.5225 | #NUM! | 2.1319 | #NUM! | 4.2216 | #NUM!
|  | 10.566 | 75.5225 | 0.8193 | 2.9384 | 795.8016 | 3.5959 | 0.013277
|  | 11 | 75.5225 | 22.6977 | 3.1847 | 29.4895 | 3.454 | 0.37301
|  | 12 | 75.5225 | 39.1767 | 3.7901 | 18.013 | 3.1662 | 0.66618
|  | 13 | 75.5225 | 48.66 | 4.4481 | 15.1559 | 2.9226 | 0.85775
|  | 14 | 75.5225 | 55.2822 | 5.1587 | 13.8437 | 2.7139 | 1.0113
|  | 15 | 75.5225 | 60.2558 | 5.922 | 13.1058 | 2.5329 | 1.1445
|  | 16 | 75.5225 | 64.1478 | 6.7379 | 12.6445 | 2.3746 | 1.2654
|  | 17 | 75.5225 | 67.2781 | 7.6065 | 12.3365 | 2.2349 | 1.378
|  | 18 | 75.5225 | 69.8467 | 8.5277 | 12.1212 | 2.1108 | 1.485
|  | 19 | 75.5225 | 71.9877 | 9.5015 | 11.9655 | 1.9997 | 1.5879
|  | 20 | 75.5225 | 73.7952 | 10.528 | 11.8499 | 1.8997 | 1.6878
|  | 21 | 75.5225 | 75.3374 | 11.6071 | 11.7622 | 1.8092 | 1.7854
|  | 22 | 75.5225 | 76.6653 | 12.7389 | 11.6944 | 1.727 | 1.8812
|  | 23 | 75.5225 | 77.8179 | 13.9233 | 11.6412 | 1.6519 | 1.9757
|  | 24 | 75.5225 | 78.8254 | 15.1603 | 11.599 | 1.5831 | 2.0691
|  | 25 | 75.5225 | 79.7114 | 16.45 | 11.5651 | 1.5198 | 2.1617
|  | 26 | 75.5225 | 80.4951 | 17.7923 | 11.5375 | 1.4613 | 2.2535
|  | 27 | 75.5225 | 81.1919 | 19.1873 | 11.5149 | 1.4072 | 2.3448
|  | 28 | 75.5225 | 81.8142 | 20.6349 | 11.4962 | 1.3569 | 2.4356
|  | 29 | 75.5225 | 82.3724 | 22.1351 | 11.4807 | 1.3101 | 2.526
|  | 30 | 75.5225 | 82.8751 | 23.688 | 11.4676 | 1.2665 | 2.6161
|  | 31 | 75.5225 | 83.3295 | 25.2935 | 11.4567 | 1.2256 | 2.7059
|  | 32 | 75.5225 | 83.7416 | 26.9516 | 11.4473 | 1.1873 | 2.7954
|  | 33 | 75.5225 | 84.1165 | 28.6624 | 11.4394 | 1.1513 | 2.8848
|  | 34 | 75.5225 | 84.4586 | 30.4259 | 11.4325 | 1.1175 | 2.974
|  | 35 | 75.5225 | 84.7716 | 32.242 | 11.4266 | 1.0855 | 3.063
|  | 36 | 75.5225 | 85.0588 | 34.1107 | 11.4215 | 1.0554 | 3.1519
|  | 37 | 75.5225 | 85.3229 | 36.032 | 11.4171 | 1.0269 | 3.2407
|  | 38 | 75.5225 | 85.5663 | 38.006 | 11.4133 | 0.99984 | 3.3295

## Climb
Clmax | 0.34186
R/Cmax

## V-n diagram
Vd | 38.8878 | m/s | n | 0.0089583 | 0 | 0 | 0
Va | 10.5655 | m/s |  | -0.0065694 | 0.5 | 0.0022396 | -0.0016423 | 4 | -1.5 | 38.8878 | 4
Vb | 21.1309 | m/s |  |  | 1 | 0.0089583 | -0.0065694 | 4 | -1.5 | 38.8878 | 0
Vk | 12.3378 | m/s |  |  | 1.5 | 0.020156 | -0.014781 | 4 | -1.5 | 38.8878 | -1.5
Vj | 15.1107 | m/s |  |  | 2 | 0.035833 | -0.026278 | 4 | -1.5
[5 empty] | 2.5 | 0.055989 | -0.041059 | 4 | -1.5
[5 empty] | 3 | 0.080624 | -0.059124 | 4 | -1.5
[5 empty] | 3.5 | 0.10974 | -0.080475 | 4 | -1.5
[5 empty] | 4 | 0.14333 | -0.10511 | 4 | -1.5
[5 empty] | 4.5 | 0.1814 | -0.13303 | 4 | -1.5
[5 empty] | 5 | 0.22396 | -0.16423 | 4 | -1.5
[5 empty] | 5.5 | 0.27099 | -0.19872 | 4 | -1.5
[5 empty] | 6 | 0.3225 | -0.2365 | 4 | -1.5
[5 empty] | 6.5 | 0.37849 | -0.27756 | 4 | -1.5
[5 empty] | 7 | 0.43895 | -0.3219 | 4 | -1.5
[5 empty] | 7.5 | 0.5039 | -0.36953 | 4 | -1.5
[5 empty] | 8 | 0.57333 | -0.42044 | 4 | -1.5
[5 empty] | 8.5 | 0.64723 | -0.47464 | 4 | -1.5
[5 empty] | 9 | 0.72562 | -0.53212 | 4 | -1.5
[5 empty] | 9.5 | 0.80848 | -0.59289 | 4 | -1.5
[5 empty] | 10 | 0.89583 | -0.65694 | 4 | -1.5
[5 empty] | 10.5 | 0.98765 | -0.72427 | 4 | -1.5
[5 empty] | 11 | 1.0839 | -0.7949 | 4 | -1.5
[5 empty] | 11.5 | 1.1847 | -0.8688 | 4 | -1.5
[5 empty] | 12 | 1.29 | -0.94599 | 4 | -1.5
[5 empty] | 12.5 | 1.3997 | -1.0265 | 4 | -1.5
[5 empty] | 13 | 1.5139 | -1.1102 | 4 | -1.5
[5 empty] | 13.5 | 1.6326 | -1.1973 | 4 | -1.5
[5 empty] | 14 | 1.7558 | -1.2876 | 4 | -1.5
[5 empty] | 14.5 | 1.8835 | -1.3812 | 4 | -1.5
[5 empty] | 15.1107 | 2.0455 | -1.5 | 4 | -1.5
[5 empty] | 15.5 | 2.1522 | -1.5783 | 4 | -1.5
[5 empty] | 16 | 2.2933 | -1.6818 | 4 | -1.5
[5 empty] | 16.5 | 2.4389 | -1.7885 | 4 | -1.5
[5 empty] | 17 | 2.5889 | -1.8986 | 4 | -1.5
[5 empty] | 17.5 | 2.7435 | -2.0119 | 4 | -1.5
[5 empty] | 18 | 2.9025 | -2.1285 | 4 | -1.5
[5 empty] | 18.5 | 3.066 | -2.2484 | 4 | -1.5
[5 empty] | 19 | 3.2339 | -2.3715 | 4 | -1.5
[5 empty] | 19.5 | 3.4064 | -2.498 | 4 | -1.5
[5 empty] | 20 | 3.5833 | -2.6278 | 4 | -1.5
[5 empty] | 20.5 | 3.7647 | -2.7608 | 4 | -1.5
[5 empty] | 21.1309 | 4 | -2.9333 | 4 | -1.5
[5 empty] | 21.5 | 4.141 |  | 4 | -1.5
[5 empty] | 22 | 4.3358 |  | 4 | -1.5
[5 empty] | 22.5 | 4.5351 |  | 4 | -1.5
[5 empty] | 23 | 4.7389 |  | 4 | -1.5
[5 empty] | 23.5 | 4.9472 |  | 4 | -1.5
[5 empty] | 24 | 5.16 |  | 4 | -1.5
[5 empty] | 24.5 | 5.3772 |  | 4 | -1.5
[5 empty] | 25 | 5.5989 |  | 4 | -1.5
[5 empty] | 25.5 | 5.8251 |  | 4 | -1.5
[5 empty] | 26 | 6.0558 |  | 4 | -1.5
[5 empty] | 26.5 | 6.2909 |  | 4 | -1.5
[5 empty] | 27 | 6.5306 |  | 4 | -1.5
[5 empty] | 27.5 | 6.7747 |  | 4 | -1.5
[5 empty] | 28 | 7.0233 |  | 4 | -1.5
[5 empty] | 28.5 | 7.2763 |  | 4 | -1.5
[5 empty] | 29 | 7.5339 |  | 4 | -1.5
[5 empty] | 29.5 | 7.7959 |  | 4 | -1.5
[5 empty] | 30 | 8.0624 |  | 4 | -1.5
[5 empty] | 30.5 | 8.3334 |  | 4 | -1.5
[5 empty] | 31 | 8.6089 |  | 4 | -1.5
[5 empty] | 31.5 | 8.8888 |  | 4 | -1.5
[5 empty] | 32 | 9.1732 |  | 4 | -1.5
[5 empty] | 32.5 | 9.4622 |  | 4 | -1.5
[5 empty] | 33 | 9.7555 |  | 4 | -1.5
[5 empty] | 33.5 | 10.0534 |  | 4 | -1.5
[5 empty] | 34 | 10.3557 |  | 4 | -1.5
[5 empty] | 34.5 | 10.6626 |  | 4 | -1.5
[5 empty] | 35 | 10.9739 |  | 4 | -1.5
[5 empty] | 35.5 | 11.2896 |  | 4 | -1.5
[5 empty] | 36 | 11.6099 |  | 4 | -1.5
[5 empty] | 36.5 | 11.9346 |  | 4 | -1.5
[5 empty] | 37 | 12.2638 |  | 4 | -1.5
[5 empty] | 37.5 | 12.5975 |  | 4 | -1.5
[5 empty] | 38 | 12.9357 |  | 4 | -1.5
[5 empty] | 38.8878 | 13.5472 |  | 4 | -1.5
[5 empty] | 39 | 13.6255 |  | 4 | -1.5
[5 empty] | 39.5 | 13.9771 |  | 4 | -1.5
[5 empty] | 40 | 14.3332 |  | 4 | -1.5